## 入力シート
◆Two-Wayライニング工法(ＴＷＧⅠ)◆
(1) 基本条件
|  | 地震動 | レベル１・レベル２ | ※1 レベル１計算時は、沈下量ゼロ、側方流動は無と入力
|  | 地域区分 |  | ※2 最浅土被りは必須入力、orスパン間土被りの浅い方を入力
|  | 自立管の外径 D(mm) |  | ※3 不明な場合、土被り＋外径＋0.3ｍを入力
|  | 既設管の管種 |  | ※4 最長スパン、最短スパン長箇所は必須入力
|  | 液状化沈下量 h0(m) |  | ※5 基盤層数値入力不要、礫質土は砂質土と入力
※1
(2) 路線条件
| シート |  | 管厚 | 土被り | 人孔深 | 距離
| 番号 | 路線名 | T(mm) | H0(m) | h(m) | L0(m) | 側方流動
|  |  | 常時計算算出 | ※2 | ※3 | ※4
1
2
3
4
5
6
7
8
9
10
(3) 土質条件
| 調査名 |  |  |  | ※5
| 層 | 層厚 | 土質区分 | 平均Ｎ値 | 単位重量
| No | (m) |  |  | 大気中
|  |  |  | N | γt(kN/m3)
GL
耐震検討上の工学的基盤面
H0
Hg
L0